## apjomi
Nr.p.k. |  | Mēr- | Dau-
|  | vienība | dzums
Darba nosaukums
1. | Demontāžas darbi
1.1. | Skārda palodžu demontāža esošai ēkai | m | 430
1.2. | Betona apmales pa ēkas perimetru nojaukšana | m2 | 229.6
1.3. | Demontēt esošos koka rāmju logu stikla blokus | m2 | 279.7
1.4. | Demontēt esošos koka ārdurvju blokus | m2 | 12.9
1.5. | Notekcauruļu un tekņu nojaukšana | m | 396
1.6. | Lodžiju azbesta lokšņu apšuvumu demontāža un izvešana utilizācijai | m2 | 212.4
1.7. | Balkonu stiklojumu demontāža | m2 | 198.4
1.8. | Balkonu un pagraba logu aizsargrežģu demontāža | m2 | 23.1
1.9. | Ruļļmateriālu jumta seguma nojaukšna un izvešana utilizācijai | m2 | 1033
1.10. | Jumta skārda parapetu demontāža | m | 121.2
1.11. | Jumta skārda karnīzes demontāža | m | 199
1.12. | Komunikāciju šahtu atvēršana | m2 | 45
1.13. | Ēkas numurzīmes noņemšana | gab. | 1
1.14. | Cokola apmetuma demontāža | m2 | 383
1.15. | Karoga turētāja noņemšana | gab. | 5
1.16. | Cauruļvadu demontāža | kpl. | 1
1.17. | Komunikāciju demontāža no sienām (elektrības skapji, gaismekļi utt.) | gab | 19
1.18. | Demontēto elementu utilizācija | m3 | 48
Kopā :
2. | Fasādes un gala sienu siltināšana ar cieto akmens vati 120 mm, siltumvadības koeficients λ ≤ 0.043W/(m·k) + dekoratīvais tvaika caurlaidīgais apmetums. [Logu aiļu siltināšana 30/50 mm]. | m2 | 3450
2.1. | Esošās sienas virsmas attīrīšana | m2 | 3450
2.2. | Lielo plaisu un citu virsmas defektu izlabošana ar javu, kas sagatavota no smilšu polimērcementa maisījuma | m2 | 3450
2.3. | Koka virsmu antiseptīzešana un uguns un bioaizsardzības šķīduma uzklāšana | m2 | 141
| Pinotex | l | 35.25
| antipirens | l | 42.3
2.4. | Fasāžu apšūšana ar akmens vati b=100 mm, armēšana | m2 | 3450
| grunts | l | 690
| fasādes akmens vate ISOPANEL b=100 mm | m2 | 3553.5
| līmjava | kg | 13800
| armējuma java | kg | 17250
| dībeļi fasādes siltināšanai ar metāla naglām | gab | 17250
| stikla šķiedras siets | m2 | 3795
| stūra šina ar sietu | m | 1712
| cokola profils | m | 301.35
2.5. | Fasāžu dekoratīvā apmešana | m2 | 3450
| dekoratīvais apmetums | kg | 13800
| grunts | l | 690
2.6. | Apmesto fasāžu gruntēšana, krāsošana | m2 | 3450
| grunts | l | 690
| krāsa fasādei | l | 1035
2.7. | Lāseņa uzstādīšana pa cokola perimetru | m | 287
| lāsenis | m | 298.48
2.8. | Durvju un logu ailu ārējā apdare | m | 1072
| akmens vate FAB 3 b = 30 mm biezumā | m2 | 53.6
| Paroc FAL 1 ( lamella) 100 mm | m2 | 235.84
| līmjava | kg | 1157.76
| stiklašķiedras siets | m2 | 268
| grunts | l | 47.168
| dekoratīvais apmetums | kg | 675.36
| gruntskrāsa | l | 10.72
| krāsa | kg | 16.08
2.9. | Logu palodžu montāžā stiprinot ar dībeļiem, šuvju aizdare ar silikonu | m | 430
| cementa java | m3 | 4.3
| ārējo palodzes logiem (rūpnieciski krāsots tērauda skārds) | m | 451.5
| hidroizolācijas slānis zem palodzes | m2 | 94.6
| montāžas profesionālās putas | bal. | 43
| skrūves | gab | 1290
| cieta akmens vate | m2 | 94.6
| hidroizolācijas lenta | m | 473
2.10. | Esošo balkonu norobež. m/k k-ciju attīrīšana, remonts un krāsošana (karkass) | m2 | 44
| attīrīšanas līdzeklis | l | 11
| GF-021 grunts | kg | 17.6
| antikorozijas krāsojums | kg | 22
| palīgmateriāli | kpl | 1
2.11. | Latojuma izbūve balkonu nožogojumiem | m3 | 2.9
| impregnetas koka latas 38*100 mm | m3 | 3.19
| skrūves | gab | 34.8
| stiprinājumi | kpl | 1
2.12. | Balkonu margu apšuvumu montāža | m2 | 258.75
| siena skārda profils AP-20 0,5 mm (rūpnieciski krāsots skārds) | m2 | 279.45
| skrūves | gab | 3632.85
| palīgmateriāli | m2 | 258.75
2.13. | Balkonu nosegskārda palodžu margām montāža | m2 | 84.3045
| rūpnieciski krāsots skārds | m2 | 92.735
| skrūves | gab | 332
2.14. | Lodžiju griestu izlīdzināšana ar apmetumu | m2 | 284.63
| grunts | l | 85.389
| apmetuma sastāvs | kg | 1850.095
2.15. | Lodžiju griestu gruntēšana, krāsošana | m2 | 284.63
| gruntskrāsa | l | 93.9279
| krāsa | kg | 85.389
2.16. | Hidroizolējoša pārklājuma izveidošana uz balkona grīdas | m2 | 284.63
| Remmers Epoxy BS 3000 | kg | 71.1575
2.17. | Lietus ūdens noteku un tekņu montāža | m | 396
| teknes ar palīgelementiem | m | 218.4
| notekas ar palīgelementiem | m | 197.4
2.18. | Sastatņu ar aizsargtīklu un jumtiņu montāža un demontāža | m2 | 3500
| sastatņu īre 3 mēn. | m2 | 3500
3. | Cokola stāva (pamatu) siltināšana ar 80 mm ekstrudēto putupolistirolu 600mm dziļumā pa perimetru ar dekoratīvo apmetumu visam ēkas perimetram , kā arī apmales atjaunošana pa perimetru, putupolistirola siltumvadības koef. λ =< 0,05 W/(m2*K), | m2 | 555
3.1. | Pamatu atrakšana ar roku darbu un ekskavatoru gar cokola sienām pa ēku perimetru un aizbēršana, blietējot ik pa 25 cm | m3 | 41
3.2. | Liekas grunts iekraušana automašīnās un transports 10 km attālumā | m3 | 41
3.3. | Cokola daļas ar mitrumu necaurlaidošu putupolistirolu siltināšana pa ēkas perimetru | m2 | 555
| ekstrudētais putupolistirols Ecoprim 200 b=80 mm | m2 | 610.5
| dībeļi | gab | 3052.5
| līmjava | kg | 4662
| stikla šķiedras siets | m2 | 610.5
3.4. | Pamatu vertikāla hidroizolācija | m2 | 555
3.5. | Cokola apmešana | m2 | 383
| dekoratīvais apmetums | kg | 1455.4
| grunts | l | 134.05
3.6. | Cokola gruntēšana, krāsošana | m2 | 383
| gruntskrāsa | l | 291.08
| krāsa | kg | 363.85
3.7. | Bortakmeņu uzstādīšana uz betona pamatnes apmalei | m | 287
| betons | m3 | 11.48
| bortakmens BR 100.20.7 | m | 287
3.8. | Apmales uzberuma ierīkošana no šķembām, noblietē ar vibroplati | m3 | 33
| šķembas | m3 | 37.62
4. | Jumta pārseguma siltināšana 200 mm biezumā, akmens vates λ =< 0,04 W/(m2*K), tvaika un hidroizolācijas slāņa uzklāšana | m2 | 1033
4.1. | Jumta virsmas attīrīšana no netīrumiem un gružiem | m² | 1033
4.2. | Cementa javas izlīdzinošās kārtas 20 mm biezumā izbūve | m2 | 1033
4.3. | Tvaika izolācijas plēves ieklāšana | m2 | 1136.3
4.4. | Siltumizolācijas ierīkošana ar Paroc ROS 30g | m2 | 1033
| jumta siltumizolācija ar ventilacijas rievam no akmens vates ROS 30g 180 mm | m2 | 1115.64
4.5. | Cietās siltumizolācijas virskārtas plātnes ierīkošana | m2 | 1033
| akmens vate ROB 60 20 mm biezumā | m2 | 1115.64
| stiprinājumi ( peldošie dībeli - 5kg/m2, sk. AR-12, P-01) | gab | 5165
4.5. | Pamatnes gruntēšana ar bituma mastiku | m² | 1033
4.6. | Jumta seguma izveidošana no ruļļu materiāla 2 kārtās,uzkausējot ar gāzes degli | m2 | 1033
| apakšklājs | m2 | 1136.3
| virsklājs | m2 | 1136.3
| palīgmateriāli | m2 | 1033
| Jumta dzegas ierīkošana (sk. AR-16) piebūve nav iekļauta | m | 209
4.7. | Termoprofiļu Z-180 montāža | m | 159
| termoprofils Z-180 b=2 mm, l=1,5 m | m | 163.77
| metāla lenķīši | gab. | 327
| skrūves | gab. | 1272
4.8. | Metāla U-profilu stiprināšana pie Z profiliem | m | 209
| U profils b=2 mm. H-180 mm | m | 215.27
| skrūves | gab | 861.08
4.9. | Dzegas apšuvums ar mitrimizturīgām finiera plātnēm 20 mm biezumā | m2 | 209
| mitrumizturīgais finieris 20 mm biezumā | m2 | 229.9
| Stiprinājumi | gab | 836
4.10. | Dzegas hidroizolācija | m2 | 128
4.12. | Jumta lāseņu montāža | m2 | 114.95
| lāsenis (rūpnieciski krāsots skārds) | m2 | 126.445
| skrūves | gab | 689.7
4.13. | Parapetu montāža | m | 121
| mitrumizturīgais finieris | m2 | 72.6
| kokmateriāli | m3 | 1.21
| rūpnieciski krāsots skārds | m2 | 133.1
| montāžas materiāli | m | 121
4.14. | Airatoru montāža | gab | 10
4.15. | Izejas lūku uz jumta nomaiņa ( siltināta ) | gab | 3
siltinātu bēniņu lūku 600 x 800, ugunsdrošības pakapei EI 30 |  | gab | 3
4.16. | Pielaiduma pie sienas montāža | m | 132
4.17. | Iebūvēt sniega aiztures barjeru | m | 209
4.18. | Zibensaizsardzības ierīkošana | kpl | 1
5. | Ventilācijas skursteņu remonts | m2
5.1. | Dabīgās ventilācijas kanālu tīrīšana | m | 280
5.2. | Skursteņu un ventilācijasizvadu mūra atjaunošana | m3 | 1.2
5.3. | Ventilācijas izvadu aprīkošana ar skārda jumtiņiem | m2 | 15
5.4. | Ventilācijas izvadu apmešana, špaktelēšana, krāsošana | m2 | 52
6. | Koka rāmju logu nomaiņa dzīvokļos pret PVC dubulto stiklojumu ar stikla selektīvo pārklājumu U =< 1,3 W/(m2*K) | m2 | 178.6
6.1. | Veco koka logu bloku nomaiņa pret PVC tipa logiem | m2 | 178.6
| PVC konstrukcijas logi | m2 | 178.6
| Stiprinājuma elemetni | m2 | 178.6
| Blīvējuma materiāli | m2 | 178.6
| montāžas profesionālās putas | bal. | 53.58
6.2. | Laminētu iekšējo palodžu montāža | m | 316
| iekšējā MDF palodze | m | 388.68
| Stiprinājuma elemetni | m | 316
| palīgmateriāli | m | 316
6.3. | PVC logu ailu apdare no iekšpuses | m2 | 240.6
| apmetuma java | kg | 7218
| stūra līstes | m | 1203
| špaktele | kg | 1203
| smilšpapīrs | m2 | 12.03
| krāsa | l | 72.18
7. | Koka rāmju logu nomaiņa kāpņu telpās pret PVC dubulto stiklojumu ar stikla selektīvo pārklājumu U =< 1,3 W/(m2*K) | m2 | 77.7
7.1. | Veco koka logu bloku nomaiņa pret PVC tipa logiem | m2 | 77.7
| PVC konstrukcijas logi | m2 | 77.7
| Stiprinājuma elemetni | m2 | 77.7
| Blīvējuma materiāli | m2 | 77.7
| montāžas profesionālās putas | bal. | 23.31
7.2. | PVC logu ailu apdare no iekšpuses | m2 | 33.8
| apmetuma java | kg | 1014
| stūra līstes | m | 208.5
| špaktele | kg | 169
| smilšpapīrs | m2 | 1.69
| krāsa | l | 10.14
8. | Esošo koka ārdurvju nomaiņa pret metāla durvīm ar vates pildījumu un U =< 1,3 W/(m2*K) | m2 | 12.9
8.1. | Durvju bloka nomaiņa pret metāla tipa durvīm | m2 | 12.9
| durvju bloks | m2 | 12.9
| Stiprinājuma elemetni | m2 | 12.9
| Blīvējuma materiāli | m2 | 12.9
| montāžas profesionālās putas | bal. | 3.87
8.2. | Durvju ailu apdare no iekšpuses | m2 | 3.2
| apmetuma java | kg | 96
| stūra līstes | m | 24
| špaktele | kg | 16
| smilšpapīrs | m2 | 0.16
| krāsa | l | 0.96
8.3. | Durvju aizvēršanās mehānismi | gab. | 3
8.4. | Durvju aplodu uzstādīšana | m | 32
9. | Kompleksa apkures sistēmas uzlabošana ieviešot individuālās uzskaites sistēmu siltuma apgādei. Siltuma padeves regulatoru uzstādīšana uz radiatoriem un individuālo siltuma enerģijas patēriņu skaitītāju uzstādīšana uz radiatoriem ļaujot iedzīvotājiem regulēt siltuma padevi. Nepieciešamie uzlabojumi siltummezglā, lai nodrošināt individuālas uzskaites sistēmas darbību. | obj. | 1
10. | Uzlabojumi siltuma apgādes sistēmā – esošo siltuma sadales cauruļu, t sk. stāvvadu nomaiņa pret jaunām rūpnieciski izolētām caurulēm (izolācijas siltumvadības koeficients λ ≤ 0.045 W/(m·k) ). | obj. | 1
11. | Dažādi darbi
11.1. | Ieejas kāpņu pakāpienu un laukumu izlīdzināšana ar ārējo darbu remontjavu (precizēt autoruzraudzības kārtībā) | m2 | 52
11.2. | Apmetuma uz metāla sieta ierīkošana ieejas mezglu griestiem, krāsošana | m2 | 28
11.3. | Ieejas mezglu jumtiņu tīrīšana un līdzināšana | m2 | 30
11.4. | Ieejas jumtiņu apdare | m2 | 30
11.5. | Pāgraba padzilinājumu remonts | m2 | 8.6
11.3. | Trokšņu slāpētāja ar tīrāmu putekļu filtru uzstādīšana virtuvēs | gab | 45
11.4. | Āra metāla restu 150*150 uzstādīšana | gab | 45
11.5. | Veco koka logu bloku nomaiņa pret PVC tipa logiem pagrabā | m2 | 23.4
11.6. | Logu ailu apdare - apmešana, slīpēšana, gruntēšana, krāsošana pagrabā | m | 67.2
11.7. | Karogu turētāja ierīkošana | gab. | 4
11.8. | Numerācijas zīmju montāža | gab | 1
11.9. | Ventilācijasžalūziju atjaunošana pagrabstāvā | gb | 4
11.10. | Komunikāciju montāža (elektrības skapji, antenas, gaismkeļi utt.) | gab | 19
12. | Būvlaukumu aprīkošana
12.1. | Celtniecības žogs, 6 mēneši | m | 320
12.2. | Ugunsdzēsības stenda uzstādīšana | gab | 1
12.3. | Informatīvā stenda uzstādīšana | gab. | 1
12.4. | Konteinera tipa vagoniņu īre- 6 mēn. | gab | 3
12.5. | Konteineru atvēšana | gab | 3
12.6. | Tualetes īre un apkalpošana divas reizes mēnesī | gab | 1
12.7. | Objekta, sakopšana, tīrīšna | obj. | 1
Visas atsaces uz iekārtu,materiālu un izstrādājumu izgatavotāju firmām,kuras norādītas būvprojektā,liecina tikai par šo izstrādājumu un iekārtu kvalitātes un apkalpošanas līmeni.Specifikācijās norādito iekārtu un materiālu nomaiņa ir iespējama ar cītām tehniski analogām iekārtām un materiāliem.