## Apkure
Materiālu specifikācija SM sadaļai
№ | Materiālu nosaukums | Mēra vien. | Vien. skaits | Piezīmes
Siltummezgls
1 | Plākšņu siltummainis apkurei ALFA lAVAL CB27-100H | gab. | 1
2 | Plākšņu siltummainis ku apgādei ALFA lAVAL CB76-30L | gab. | 1
3 | Danfoss regulēšanas bloks ECL 300 | gab. | 1
4 | Danfoss apkures sistēmu regulēšanas karte C66 | gab. | 1
5 | Ārgaisa sensors Danfoss ESM-10 | gab. | 1
6 | Virsmas sensors Danfoss ESM-11 | gab. | 1
7 | Iegremdēšanas sensors Danfoss ESMU | gab. | 1
8 | Hidrauliski balansēts divvirzienu regulējošais vārsts VM2-32, Pn25, Kvs10, Dn 32 (apkurei) | gab. | 1 | SIA Danfoss, Tel.: +371 733 91 66
9 | Motors spiediena balansēšanas vārstam Danfoss AMV20 | gab. | 1 | SIA Danfoss, Tel.: +371 733 91 67
10 | Hidrauliski balansēts divvirzienu regulējošais vārsts VM2-32, Pn25, Kvs10, Dn 32 (KŪ) | gab. | 1 | SIA Danfoss, Tel.: +371 733 91 68
11 | Motors spiediena balansēšanas vārstam Danfoss AMV33 | gab. | 1 | SIA Danfoss, Tel.: +371 733 91 69
12 | Siltuma skaitītājs Kamstrup Qn=10 m³/h | k-ts | 1
13 | Diferencspiediena kontroles vārsts Danfoss AVPA , Kvs 16, DN40 | gab. | 1 | SIA Danfoss, Tel.: +371 733 91 71
14 | Drošības vārsts apkurei G 1"/11/4", 3.5bar | gab. | 2
15 | Izplešanas trauks apkurei Reflex N 140 l 6 bar | gab. | 1
16 | Kapes ventilis 1" | gab. | 2
17 | Aukstā ūdens skaitītājs Dn25-3,5Qn (1") | k-ts | 1 | precizēt ŪK sadaļā
18 | Karstā ūdens skaitītājs Zenner MHT DN15 1"-1,5Qn 5-150°C | k-ts | 1 | uzpildes uzskaitei
19 | Karstā ūdens akumulācijas tvertne Buderus Logalux SF500 500 litri | gab. | 1 | SIA Buderus Baltic
20 | Izplešanas trauks Reflex refix DD 25 litri 10 bar | gab. | 1
21 | Drošības ventilis G 1" 8 bar | gab. | 2
22 | Sūknis P1 Wilo-TOP-ED 40/1-10 LON PN 6/10 | gab. | 1
23 | Sūknis P2 Star-Z 25/6 CircoStar PN1 | gab. | 2
24 | Sūkņa spiediena relejs | gab. | 1
25 | Soleoidvārsts DN20 (normāli ciet) | gab. | 1
26 | Pārplūdes ventilis Oventrop DN20 3/4" IG, PN10 | gab. | 1
27 | Balansējošais vārsts DN32 | gab. | 2
28 | Metināmais lodveida ventilis Naval Dn65 | gab. | 5
29 | Metināmais lodveida ventilis Naval Dn50 | gab. | 3
30 | Metināmais lodveida ventilis Naval Dn20 | gab. | 3
31 | Lodveida ventīlis vītņu Dn50 | gab. | 4
32 | Lodveida ventīlis vītņu Dn 40 | gab. | 9
33 | Lodveida ventīlis vītņu Dn 25 | gab. | 3
34 | Metināmais netīrumu ķērājs Dn65 PN40 | gab. | 1
35 | Netītumu ķērājs Dn50 | gab. | 1
36 | Netītumu ķērājs Dn 40 | gab. | 1
37 | Netītumu ķērājs Dn 25 | gab. | 1
38 | Netītumu ķērājs Dn 20 | gab. | 1
39 | Sūkņa pretvārsts Dn50 | gab. | 1 | t 140°C
40 | Sūkņa pretvārsts Dn25 | gab. | 1 | t 140°C
41 | Pretvārsts Dn40 | gab. | 1
42 | Pretvārsts Dn20 | gab. | 1 | t 140°C
43 | Manometra ventilis 1/2" | gab. | 20
44 | Manometrs 0-4 bar | gab. | 5
45 | Manometrs 0-10 bar | gab. | 4
46 | Manometrs 0-16 bar | gab. | 9
47 | Termometrs metāla korpusā vertikāls 1/2" 160o | gab. | 7
48 | Termometrs 1/2" 120o | gab. | 8
49 | Tukšošanas ventilis ¾" | gab. | 13
50 | Automatiskais atgaisotājs (ar ventili) | gab. | 6
51 | Melnā ūdens uz gāzesvadu caurule DN25 (33,7x3,2) | m | 20
52 | Melnā elektrometināta caurule DN50 (57x3,5) | m | 25
53 | Melnā elektrometināta caurule DN65 (73x3,5) | m | 20
54 | Plastmasas cauruļvadi un veidgabali | k-ts | 1
55 | Cauruļvadu veidgabali | k-ts | 1 | atkarībā no montāžas veida
56 | Siltumizolācijas akmens vates čaulas ISOVER d=30mm D35 | m | 20 | ar aluminija pārklājumu
57 | Siltumizolācijas akmens vates čaulas ISOVER d=30mm D48 | m | 40 | ar aluminija pārklājumu
58 | Siltumizolācijas akmens vates čaulas ISOVER d=30mm D60 | m | 20 | ar aluminija pārklājumu
59 | Siltumizolācijas akmens vates čaulas ISOVER d=30mm D76 | m | 18 | ar aluminija pārklājumu
60 | Siltumizolācijas stiprināšanas palīgmateriāli | k-ts | 1
61 | Cauruļu stiprinājumi Dn15-Dn100 | k-ts | 1
62 | Sadales kolektors trīszaru 32/32/20 Dn40 | k-ts | 1
63 | Sadales kolektors divzaru 40/40 Dn50 | k-ts | 1
Visas atsauces uz iekārtu, materiālu un izstrādājumu izgatavotāju firmām, kuras norādītas būvprojektā, liecina tikai par šo izstrādājumu un iekārtu kvalitātes un apkalpošanas līmeni. Specifikācijās norādīto iekārtu un materiālu nomaiņa ir iespējama ar citām tehniski analogām iekārtām un materiāliem.